## Hoja3
MEDICIONES OBRAS A EJECUTAR
Código | Tipo | Ud | Resumen | [6 empty] | Cantidad | Precio (€) | Importe (€)
2.01 | Capítulo |  | Acondicionamiento del terreno
02AVV00003 | Partida | m3 | EXCAVACIÓN EN VACIADO, DE TIERRAS DE CONSIST. BLANDA | [6 empty] | 68.46 |  | 0
Excavación, en vaciado, de tierras de consistencia blanda, realizada con medios mecánicos, incluso p.p. de perfilado de fondos y laterales. Medido el volumen en perfil natural.
[5 empty] | Uds. | Largo | Ancho | Alto | Parcial | Subtotal
|  |  |  | CASETAS | 1 | 178.2 | 0.3 |  | 53.46
|  |  |  | ENTRADA | 1 | 50 | 0.3 |  | 15 | 68.46
02AV00005 | Partida | M3 | Excavación de zanjas | [6 empty] | 101.04 |  | 0
Excavación de zanjas
[5 empty] | Uds. | Largo | Ancho | Alto | Parcial | Subtotal
|  |  |  | ALUMBBRADO | 1 | 270 | 0.3 | 0.4 | 32.4
[5 empty] | 1 | 35 | 0.3 | 0.4 | 4.2
|  |  |  | ZONA DE ENTRADA | 1 | 20 | 0.3 | 0.4 | 2.4
[5 empty] | 1 | 15 | 0.3 | 0.4 | 1.8
[5 empty] | 1 | 157 | 0.3 | 0.4 | 18.84
[5 empty] | 1 | 197 | 0.3 | 0.4 | 23.64
[5 empty] | 1 | 148 | 0.3 | 0.4 | 17.76 | 101.04
2.01.2 | Partida | m3 | Relleno de zanjas. | [6 empty] | 101.4 |  | 0
Relleno de zanjas con tierra seleccionada procedente de la propia excavación, y compactación en tongadas sucesivas de 25 cm de espesor máximo con medios mecánicos, hasta alcanzar una densidad seca no inferior al 90% de la máxima obtenida en el ensayo Proctor Modificado, realizado según UNE 103501. El precio no incluye la realización del ensayo Proctor Modificado.
[5 empty] | Uds. | Largo | Ancho | Alto | Parcial | Subtotal
[5 empty] | 1 | 101.4 |  |  | 101.4 | 101.4
|  |  | 2.01 | [7 empty] | 0 | 0
i01 | Capítulo |  | Fontaneria
I01.1 | Partida | m | CONDUCTO POLIETILENO PE40 PN6 DN=90 mm | [6 empty] | 35 |  | 0
Tubería de polietileno baja densidad PE40, de 90 mm de diámetro nominal y una presión nominal 6 bar, suministrada en rollos, colocada en zanja sobre cama de arena, relleno lateral y superior hasta 10 cm por encima de la generatriz con la misma arena, i/p.p. de elementos de unión y medios auxiliares, sin incluir la excavación ni el relleno posterior de la zanja, colocada s/NTE-IFA-13.
[5 empty] | Uds. | Largo | Ancho | Alto | Parcial | Subtotal
|  |  |  | ACOMETIDA | 1 | 25 |  |  | 25
[5 empty] | 1 | 10 |  |  | 10
0
0
[9 empty] | 0 | 35
I01.2 | Partida | m | BANDA DE SEÑALIZACIÓN | [6 empty] | 35 |  | 0
Banda de señalización de canalización enterrada, incluso colocación. Medida la longitud ejecutada.
[5 empty] | Uds. | Largo | Ancho | Alto | Parcial | Subtotal
[5 empty] | 1 | 35 |  |  | 35
0
0
0
0
[9 empty] | 0 | 35
I01.3 | Partida | u | ARQUETA REGISTRABLE PREFABRICADA HM 40x40x40 cm | [6 empty] | 1 |  | 0
Arqueta prefabricada registrable de hormigón en masa con refuerzo de zuncho perimetral en la parte superior de 40x40x40 cm, medidas interiores, completa: con tapa y marco de hormigón y formación de agujeros para conexiones de tubos. Colocada sobre solera de hormigón en masa HM-20/P/40/I de 10 cm de espesor y p.p. de medios auxiliares, sin incluir la excavación ni el relleno perimetral posterior, s/ CTE-HS-5.
[5 empty] | Uds. | Largo | Ancho | Alto | Parcial | Subtotal
[5 empty] | 1 |  |  |  | 1 | 1
I01.4 | Partida | u | VÁLVULA COMP. A/E DIÁM. 80 mm ENTERRABLE PN-16 | [6 empty] | 1 |  | 0
Válvula de compuerta y asiento elástico diámetro 80 mm, enterrable, de fundición ductil con bridas PN-16, en conducción de polietileno diámetro 90 mm, incluso portabridas de polietileno diámetro 90 mm PE50A PN-10 con brida loca diámetro 80 mm PN-16, tornillería, juntas de goma, conjunto de maniobra, arqueta cilíndrica de fundición y p.p. de soldadura a tope de juntas. Medida la cantidad ejecutada.
[5 empty] | Uds. | Largo | Ancho | Alto | Parcial | Subtotal
[5 empty] | 1 |  |  |  | 1 | 1
|  |  | i01 | [7 empty] | 0 | 0
i02 | Capítulo |  | Electricidad
| Partida |  | LEGALIZACIÓN INSTALACIÓN | [6 empty] | 1 |  | 0
LEGALIZACION INSTALACIÓN EJECUTADA EN EL SERVICIO DE INDUSTRIA DE LA CCAA MEDIANTE PROYECTO VISADO, OCA
[5 empty] | Uds. | Largo | Ancho | Alto | Parcial | Subtotal
[5 empty] | 1 |  |  |  | 1 | 1
I02.1 | Partida | UD | CUADRO ELECTRICO SEGUN ESQUEMA UNIFILAR | [6 empty] | 1 |  | 0
Cuadro eléctrico según esquema unifilar
[5 empty] | Uds. | Largo | Ancho | Alto | Parcial | Subtotal
[5 empty] | 1 |  |  |  | 1 | 1
I02.2 | Partida | UD | SUMINISTRO Y COLOCACIÓN DE PROYECTOR LED DE 300W. INCLUIDA COLUMNA | [6 empty] | 13 |  | 0
Suministro y colocación de proyector de led de 300 w, instalado en columna AM10 de 12m e altura, incluye p/p de caja estanca para conexionado, regleta de conexión, dado de hormigón para anclaje de 1,00x1,00x1.00 m y columna
[5 empty] | Uds. | Largo | Ancho | Alto | Parcial | Subtotal
[5 empty] | 11 |  |  |  | 11 | 11
I02.2 | Partida | UD | SUMINSITRO Y COLOCACIÓN DE PROYECTOR LED DE 300W EN COLUMNA EXISTENTE | [6 empty] | 2 |  | 0
Suministro y colocación de proyector de led de 300 w, instalado en columna AM10 de 12m e altura existene
[5 empty] | Uds. | Largo | Ancho | Alto | Parcial | Subtotal
[5 empty] | 2 |  |  |  | 2 | 2
I02.3 | Partida | UD | CONEXIONADO DE CASETA A CUADRO ELECTRICO | [6 empty] | 3 |  | 0
Conecionado de caseta a cuadro eléctrico
[5 empty] | Uds. | Largo | Ancho | Alto | Parcial | Subtotal
[5 empty] | 3 |  |  |  | 3 | 3
I02.4 | Partida | UD | CONEXIONADO DE SISTEMA DE APERTURA | [6 empty] | 1 |  | 0
Conexionado de sistema de apertura
[5 empty] | Uds. | Largo | Ancho | Alto | Parcial | Subtotal
[5 empty] | 1 |  |  |  | 1 | 1
I02.5 | Partida | ML | CIRCUITO ELÉCTRICO CU UNIPOLARES PV-K 0.6/1Kv 4X2X20 mm2 BAJO TUBO EXISTENTE | [6 empty] | 682 |  | 0
Circuito eléctrico 4x1x10 mm2 formado por conductores de cobre unipolar PV-K, instalados bajo tubo existente en zaja, con aislamiento depolietileno reticulado y cubierta de policloruro de vinilo, incluos elementos auxiliares y terminales en punta, recortes y despuntes, apaertura y cierre de tapas de arquetas ciegas o registrables, conexionado en caja de protección de soporte, interruptor o receptor, según rebt-2002, normas EN/UNE y pptp. Medida la longitud ejecutada
[5 empty] | Uds. | Largo | Ancho | Alto | Parcial | Subtotal
|  |  |  | perimetro | 1 | 370 |  |  | 370
[5 empty] | 1 | 40 |  |  | 40
[5 empty] | 1 | 100 |  |  | 100
[5 empty] | 1 | 12 |  |  | 12
[5 empty] | 1 | 160 |  |  | 160 | 682
I02.5b | Partida | ML | LÍNEA DE TIERRA CU UNIPOLAR H07-K 1X16 mm2 V.A.A BAJO TUBO EXISTENTE | [6 empty] | 682 |  | 0
Línea de tierra formada por conductores de cobre tipo unipolar H07-K 1x16 mm2 color verde, amarillo, instalada bajo tubo existente en zanja, incluidos elementos auxiliares y terminales en punta, recortes y despuntes, apertura y cierre de las tapas de arquetas ciegas o registrables, conexionado en borne de puesta a tierra de soporte, interruptor o receptor según REBT2002, normas EN/UNE y pptp. Medida la longiitud instalada
[5 empty] | Uds. | Largo | Ancho | Alto | Parcial | Subtotal
|  |  |  | perimetro | 1 | 370 |  |  | 370
[5 empty] | 1 | 40 |  |  | 40
[5 empty] | 1 | 100 |  |  | 100
[5 empty] | 1 | 12 |  |  | 12
[5 empty] | 1 | 160 |  |  | 160 | 682
I02.5c | Partida | Ud | PICA PARA TOMA DE TIERRA D14mm Y 2 m DE LONGITUD | [6 empty] | 11 |  | 0
Pica para toma de tierra de tubo de acero cobreado de 14 mm de ciámetro y 2m de longitud, con conductor de cobre de 35 mm" de sección con aislamiento y cubierta en color verde-amarillo de policloruro de vinilo UNE H07V para conexionado a punto de luz. tornillos, parte porporcional de soldadurs de alto punto de fusión, incluos hincas, instalada según rebt, ordenanzas municipales y companía suministradora. Medida la unidad terminada
[5 empty] | Uds. | Largo | Ancho | Alto | Parcial | Subtotal
[5 empty] | 1 | 11 |  |  | 11
| Partida | UD | ARQUETA REGISTRABLE PREFABRICADA HM 40x40x40 cm | [6 empty] | 15 |  | 0
Arqueta prefabricada registrable de hormigón en masa con refuerzo de zuncho perimetral en la parte superior de 40x40x40 cm, medidas interiores, completa: con tapa y marco de hormigón y formación de agujeros para conexiones de tubos. Colocada sobre solera de hormigón en masa HM-20/P/40/I de 10 cm de espesor y p.p. de medios auxiliares, sin incluir la excavación ni el relleno perimetral posterior, s/ CTE-HS-5.
[5 empty] | Uds. | Largo | Ancho | Alto | Parcial | Subtotal
[5 empty] | 15 |  |  |  | 15 | 15
I02.6 | Partida | m | Tendido electrico Desde CPM existente en parcela | [6 empty] | 190 |  | 0
Tendido electrico Desde CPM existente en parcela hasta CPM de caseta , con cable 4X10 RZ1 bajo tubo ya ejecutado
[5 empty] | Uds. | Largo | Ancho | Alto | Parcial | Subtotal
[5 empty] | 1 | 190 |  |  | 190 | 190
|  |  | i02 | [7 empty] | 0 | 0
I03 | Capítulo |  | SANEAMIENTO
I03.1 | Partida | UD | ARQUETA 0.60X0.60 CON TAPA DE ACERO | [6 empty] | 1 |  | 0
Arqueta 0.60X0.60 con tapa de acero
[5 empty] | Uds. | Largo | Ancho | Alto | Parcial | Subtotal
[5 empty] | 1 |  |  |  | 1 | 1
I03.2 | Partida | UD | FOSA SEPTICA ESTANCA DE 6000 LITROS | [6 empty] | 1 |  | 0
Fosa séptica estanca, de 6,000 l. Con excavación y relleno, Totalmente instalada. Incluso arqueta sifonica de conexión. (no incluye proyectos ni altas en medio ambiente)
[5 empty] | Uds. | Largo | Ancho | Alto | Parcial | Subtotal
[5 empty] | 1 |  |  |  | 1 | 1
I03.3 | Partida | UD | CONEXION DE BAÑOS A FOSA SEPTICA | [6 empty] | 2 |  | 0
Conexión de baños a fosa séptica
[5 empty] | Uds. | Largo | Ancho | Alto | Parcial | Subtotal
[5 empty] | 2 |  |  |  | 2 | 2
|  |  | I03 | [7 empty] | 0 | 0
1.03b | Capítulo |  | Urbanizacion
pc12.20 | Partida | M2 | FIRME DE HORMIGON HF-4.0 DE 21 CM DE ESPESOR (DE FIRME DE HORMIGO | [6 empty] | 244 |  | 0
FIRME DE HORMIGÓN Hf-4.0 DE 21 CM. DE ESPESOR, armado con fibras de polipropileno Fibermesh, 1 KG/M3.; FRATASADO MECÁNICO, INCLUSO P.P. DE CORTE DE JUNTAS DE RETRACCIÓN EN MÓDULOS DE 25.00 m2. DE SUPERFICIE MÁXIMA Y ENCUENTROS CON ARQUETAS Y SOPORTES. MEDIDA LA SUPERFICIE EJECUTADA.
[5 empty] | Uds. | Largo | Ancho | Alto | Parcial | Subtotal
[5 empty] | 1 | 50 |  |  | 50
[5 empty] | 1 | 180 |  |  | 180
|  |  |  | isleta | 1 | 14 |  |  | 14 | 244
12.25 | Partida | m | BORDILLO PREFABRICADO DE HORMIGÓN | [6 empty] | 22 |  | 0
Bordillo - Recto - MC - C1 (35x15) - B- H - U(R-6) - UNE-EN 1340, colocado sobre base de hormigón en masa (HM-20/P/20/X0) de 20 cm de espesor y rejuntado con mortero de cemento, industrial, M-5.
[5 empty] | Uds. | Largo | Ancho | Alto | Parcial | Subtotal
|  |  |  | isleta | 1 | 22 |  |  | 22 | 22
|  |  | 1.03b | [7 empty] | 0 | 0
1.04b | Capítulo |  | Gestión de residuos
17TTT00100 | Partida | m3 | RETIRADA DE TIERRAS INERTES N.P. A VERTEDERO AUTORIZADO 5 km | [6 empty] | 89.7 |  | 0
Retirada de tierras inertes en obra de nueva planta a vertedero autorizado situado a una distancia máxima de 5 km, formada por: selección, carga, transporte, descarga y canon de vertido. Medido el volumen esponjado.
[5 empty] | Uds. | Largo | Ancho | Alto | Parcial | Subtotal
|  |  |  | excavación vaciado | 1 | 69 |  |  | 69 | 69
[5 empty] | Uds. | Largo | Ancho | Alto | Parcial | Subtotal
|  |  |  | esponjamiento | 0.3 | 69 |  |  | 20.7
[9 empty] | 0 | 20.7
|  |  | 1.04b | [7 empty] | 0 | 0
[10 empty] | TOTAL PEM |  | 0
[10 empty] | GG |  | 0
[10 empty] | BI |  | 0
[10 empty] | Plan de SS |  | 0
[11 empty] | TOTAL | 0